## okna - 6. Zadání - na výšku
ZADÁNÍ
Stavba: |  | ZS a MS - Stavební úpravy
Objekt: |  | Výměna oken tělocvičny |  |  | Datum: | 14.10.2011
JKSO:
P.Č. | KCN | Kód položky | Skrácený popis | MJ | Množství celkem | Cena jednotková | Cena celkem
1 | 2 | 3 | 4 | 5 | 6 | 7 | 8
|  | HSV | Práce a dodávky HSV
|  | 6 | Úpravy povrchů, podlahy a osazování výplní
1 | 014 | 612409991 | Začištění omítek kolem oken, dveří, podlah nebo obkladů | m | 223.2
2 | 011 | 632450122 | Vyrovnávací cementový potěr tl do 30 mm ze suchých směsí provedený v pásu | m2 | 7.2
|  | 9 | Ostatní konstrukce a práce-bourání
3 | 003 | 941111131 | Montáž lešení řadového trubkového lehkého s podlahami zatížení do 200 kg/m2 š do 1,5 m v do 10 m | m2 | 204.27
4 | 003 | 941111231 | Příplatek k lešení řadovému trubkovému lehkému s podlahami š 1,5 m v 10 m za první a ZKD den použití | m2 | 6128.1
5 | 003 | 941111831 | Demontáž lešení řadového trubkového lehkého s podlahami zatížení do 200 kg/m2 š do 1,5 m v do 10 m | m2 | 204.27
6 | 011 | 953961113 | Kotvy chemickým tmelem M 12 hl 110 mm do betonu, ŽB nebo kamene s vyvrtáním otvoru | kus | 64
7 | 013 | 962081131 | Bourání otvorů ze skleněných tvárnic tl do 100 mm | m2 | 134.7
8 | 013 | 966079881 | Přerušení různých ocelových profilů | kus | 8
9 | 013 | 978015291 | Otlučení vnějších omítek MV nebo MVC stupeň složitosti I až IV o rozsahu do 100 % - ostění | m2 | 12.81
10 | 013 | 979011111 | Svislá doprava suti a vybouraných hmot za prvé podlaží | t | 8.776
11 | 013 | 979081111 | Odvoz suti a vybouraných hmot na skládku do 1 km | t | 8.776
12 | 013 | 979081121 | Odvoz suti a vybouraných hmot na skládku ZKD 1 km přes 1 km | t | 78.984
13 | 013 | 979082111 | Vnitrostaveništní vodorovná doprava suti a vybouraných hmot do 10 m | t | 8.776
14 | 013 | 979098231 | Poplatek za uložení stavebního směsného odpadu na skládce (skládkovné) | t | 8.776
|  | 99 | Přesun hmot
15 | 011 | 998011002 | Přesun hmot pro budovy zděné v do 12 m | t | 1.416
|  | PSV | Práce a dodávky PSV
|  | 764 | Konstrukce klempířské
16 | 764 | 764410850 | Demontáž oplechování parapetu rš do 330 mm | m | 29.1
17 | 764 | 764510520 | Oplechování parapetů Zn-Ti rš 160 mm včetně rohů | m | 29.1
18 | 764 | 998764202 | Přesun hmot procentní pro konstrukce klempířské v objektech v do 12 m | %
|  | 766 | Konstrukce truhlářské
19 | 766 | 766621212 | Montáž oken zdvojených otevíravých výšky přes 1,5 do 2,5m s rámem do zdiva | m2 | 134.7
20 | 611 | 61143911 | okno plastové 1křídlové S1A 140x125 cm, U=1,1, olištování, barva bílá, rozšiřující rám dle zam, výztuha dle VD výrobce | kus | 16
21 | 611 | 611439112 | okno plastové 1křídlové S1A 103x90 cm, U=1,1, olištování, barva bílá, rozšiřující rám dle zam, výztuha dle VD výrobce | kus | 8
22 | 611 | 611439113 | okno plastové pevné 103x90 cm, U=1,1, olištování, barva bílá, rozšiřující rám dle zam, výztuha dle VD výrobce | kus | 4
23 | 611 | 611439114 | okno plastové pevné 103x170 cm, U=1,1, olištování, barva bílá, rozšiřující rám dle zam, výztuha dle VD výrobce | kus | 6
24 | 611 | 611439111 | okno plastové pevné 140x125 cm, U=1,1, olištování, barva bílá, rozšiřující rám dle zam, výztuha dle VD výrobce | kus | 16
25 | 611 | 61143912 | okno plastové pevné 140x250 cm, U=1,1, olištování, barva bílá, rozšiřující rám dle zam, výztuha dle VD výrobce | kus | 16
26 | 766 | 998766202 | Přesun hmot procentní pro konstrukce truhlářské v objektech v do 12 m | %
|  | 767 | Konstrukce zámečnické
27 | R | 7675801 | D+M ochranné sítě na okna, kotvení - dle výrobce a PD | m2 | 134.7
28 | 767 | 767612151 | Montáž oken - dokončení okování s pákovým uzávěrem | kus | 24
29 |  | 5499901 | Pákové ovládání otevírání oken dl. 2500mm - dle skut | kus | 4
30 |  | 5499902 | Pákové ovládání otevírání oken dl. 1000mm - dle skut | kus | 8
31 |  | 5499903 | Pákové ovládání otevírání oken dl. 5000mm - dle skut | kus | 12
32 | 767 | 767995108 | Montáž atypických zámečnických konstrukcí hmotnosti přes 500 kg | kg | 989.253
33 |  | 55399012 | Ocel výztuha dle výpočtu (150/100/5) vodorovně, kotvení do boků, navařené pásky pro kotvení oken - dle VD výrobce | kg | 989.253
34 | 767 | 767996802 | Demontáž atypických zámečnických konstrukcí hmotnosti jednotlivých dílů do 100 kg | kg | 572
35 | 767 | 998767202 | Přesun hmot procentní pro zámečnické konstrukce v objektech v do 12 m | %
|  | 783 | Dokončovací práce - nátěry
36 | 783 | 783225100 | Nátěry syntetické kovových doplňkových konstrukcí barva standardní dvojnásobné a 1x email | m2 | 22.6
37 | 783 | 783226100 | Nátěry syntetické kovových doplňkových konstrukcí barva standardní základní | m2 | 22.6
|  | 784 | Dokončovací práce - malby
38 | 784 | 784453632 | Malby směsi tekuté disperzní bílé otěruvzdorné dvojnásobné s penetrací místnost v do 5 m | m2 | 55.8
Celkem