## 1. Krycí list rozpočtu
KRYCÍ LIST ROZPOČTU
| Název stavby |  |  | Plynofikace OÚ Libčany čp.80, Prodloužení STL řadu | [7 empty] | JKSO
| Název objektu |  |  | Plynovod | [7 empty] | EČO
| Název části | [10 empty] | Místo | Libčany
[12 empty] | IČO | DIČ
| Objednatel |  |  | Obec Libčany, Libčany čp.80, 503 22 Libčany
| Projektant |  |  | Sanit Studio s.r.o., Jižní 870, 500 03 Hradec Kr.
Zhotovitel
|  |  |  | Rozpočet číslo | Zpracoval | [6 empty] | Dne
[5 empty] | David Stanner | [6 empty] | 16.08.2017
Měrné a účelové jednotky
Počet |  |  |  | Náklady / 1 m.j. | Počet |  |  | Náklady / 1 m.j. | Počet |  |  |  | Náklady / 1 m.j.
|  |  | 0 | 0 |  |  | 0 | 0 |  |  |  | 0 |  | 0
|  |  |  | Rozpočtové náklady v |  |  |  | CZK
A |  | Základní rozp. náklady |  |  | B |  | Doplňkové náklady |  | C |  | Náklady na umístění stavby
1 | HSV |  | Dodávky | 45725.41 | 8 | Práce přesčas |  | 0 | 13 | Zařízení staveniště |  |  |  | 0
2 |  |  | Montáž | 96775.42 | 9 | Bez pevné podl. |  | 0 | 14 | Projektové práce |  |  |  | 0
3 | PSV |  | Dodávky | 8916.59 | 10 | Kulturní památka |  | 0 | 15 | Územní vlivy |  |  |  | 0
4 |  |  | Montáž | 18911.21 | 11 |  |  | 0 | 16 | Provozní vlivy |  |  |  | 0
5 | "M" |  | Dodávky | 217.16 |  |  |  |  | 17 | Jiné VRN |  |  |  | 0
6 |  |  | Montáž | 6567.28 |  |  |  |  | 18 | NUS z rozpočtu |  |  |  | 0
7 | ZRN (ř. 1-6) |  |  | 177113.07 | 12 | DN (ř. 8-11) |  |  | 19 | NUS (ř. 13-18) |  |  |  | 0
20 | HZS |  |  | 0 | 21 | Kompl. činnost |  | 0 | 22 | Ostatní náklady |  |  |  | 0
Projektant | [8 empty] | D |  | Celkové náklady
[9 empty] | 23 | Součet 7, 12, 19-22 |  |  |  | 177113.07
Datum a podpis |  |  |  |  | Razítko |  |  |  | 24 | 15 | % | 0 | DPH | 0
Objednatel | [8 empty] | 25 | 21 | % | 177113.07 | DPH | 37193.74
[9 empty] | 26 | Cena s DPH (ř. 23-25) |  |  |  | 214306.81
Datum a podpis |  |  |  |  | Razítko |  |  |  | E |  | Přípočty a odpočty
Zhotovitel | [8 empty] | 27 | Dodávky objednatele |  |  |  | 0
[9 empty] | 28 | Klouzavá doložka |  |  |  | 0
Datum a podpis |  |  |  |  | Razítko |  |  |  | 29 | Zvýhodnění + - |  |  |  | 0

## 1a. Rekapitulace rozpočtu - SAN
REKAPITULACE ROZPOČTU |  | Objednatel: Obec Libčany, Libčany čp.80, 503 22 Libčany
Stavba: Plynofikace OÚ Libčany čp.80, Prodloužení STL řadu |  | Projektant : Sanit Studio s.r.o., Jižní 870, 500 03 Hradec Kr.
Objekt: Plynovod |  | Zpracoval: David Stanner
Místo: Libčany |  | Datum: 16. 8. 2017
Kód | Popis | Dodávka | Montáž | Cena celkem | Hmotnost celkem
1 | 2 | 3 | 4 | 5 | 6
HSV | Práce a dodávky HSV | 54541.66 | 115458.97 | 170000.63 | 32.851
1 | Zemní práce | 14915.56 | 68429.91 | 83345.47 | 29.3349
4 | Vodorovné konstrukce | 4494.9 | 2381.33 | 6876.23 | 0
5 | Komunikace pozemní | 2152.65 | 7986.85 | 10139.5 | 3.1914
8 | Trubní vedení | 32040.55 | 30133.93 | 62174.48 | 0.32471
9 | Ostatní konstrukce a práce, bourání | 0 | 2411.66 | 2411.66 | 0
997 | Přesun sutě | 938 | 3847.81 | 4785.81 | 0
998 | Přesun hmot | 0 | 267.48 | 267.48 | 0
783 | Dokončovací práce - nátěry | 100.34 | 227.66 | 328 | 0.0007
M | Práce a dodávky M | 217.16 | 6567.28 | 6784.44 | 0
23-M | Montáže potrubí | 217.16 | 6567.28 | 6784.44 | 0
| Celkem | 54859.16 | 122253.91 | 177113.07 | 32.8517

## 3a. Rozpočet - SANIT
ROZPOČET |  |  |  | Objednatel: Obec Libčany, Libčany čp.80, 503 22 Libčany
Stavba: Plynofikace OÚ Libčany čp.80, Prodloužení STL řadu |  |  |  | Projektant : Sanit Studio s.r.o., Jižní 870, 500 03 Hradec Kr.
Objekt: Plynovod |  |  |  | Zpracoval: David Stanner
Místo: Libčany |  |  |  | Datum: 16. 8. 2017
P.Č. | Kód položky | Popis | MJ | Množství celkem | Cena jednotková | Montáž | Dodávka | Cena celkem | Hmotnost celkem
1 | 2 | 3 | 4 | 5 | 6 | 7 | 8 | 9 | 10
| HSV | Práce a dodávky HSV |  |  |  | 115458.97 | 54541.66 | 170000.63 | 32.851
| 1 | Zemní práce |  |  |  | 68429.91 | 14915.56 | 83345.47 | 29.3349
1 | 113106023 | Rozebrání dlažeb při překopech komunikací pro pěší ze zámkových dlaždic plochy do 15 m2 | m2 | 27.2 | 83.3 | 2265.76 | 0 | 2265.76 | 0
2 | 113106051 | Rozebrání dlažeb při překopech vozovek z velkých kostek s ložem z kameniva plochy do 15 m2 | m2 | 3 | 99.2 | 297.6 | 0 | 297.6 | 0
3 | 113107011 | Odstranění podkladu plochy do 15 m2 z kameniva těženého tl 100 mm při překopech inž sítí | m2 | 27.2 | 141 | 3835.2 | 0 | 3835.2 | 0
4 | 113107012 | Odstranění podkladu plochy do 15 m2 z kameniva těženého tl 200 mm při překopech inž sítí | m2 | 3 | 205 | 615 | 0 | 615 | 0
5 | 113107022 | Odstranění podkladu plochy do 15 m2 z kameniva drceného tl 200 mm při překopech inž sítí | m2 | 3 | 401 | 1203 | 0 | 1203 | 0
6 | 113201112 | Vytrhání obrub silničních ležatých | m | 1 | 100 | 100 | 0 | 100 | 0
7 | 119001401 | Dočasné zajištění potrubí ocelového nebo litinového DN do 200 | m | 6 | 241.75 | 902.58 | 547.92 | 1450.5 | 0.05206
8 | 119001421 | Dočasné zajištění kabelů a kabelových tratí ze 3 volně ložených kabelů | m | 12 | 194.67 | 1404.48 | 931.56 | 2336.04 | 0.44285
9 | 120001101 | Příplatek za ztížení vykopávky v blízkosti podzemního vedení | m3 | 6.84 | 331.24 | 2265.68 | 0 | 2265.68 | 0
10 | 120901101 | Bourání zdiva cihelného nebo smíšeného v odkopávkách nebo prokopávkách na maltu vápennou ručně | m3 | 0.123 | 1070 | 131.61 | 0 | 131.61 | 0
11 | 132201101 | Hloubení rýh š do 600 mm v hornině tř. 3 objemu do 100 m3 | m3 | 56.1 | 566 | 31752.6 | 0 | 31752.6 | 0
12 | 132201109 | Příplatek za lepivost k hloubení rýh š do 600 mm v hornině tř. 3 | m3 | 28.05 | 161 | 4516.05 | 0 | 4516.05 | 0
13 | 161101101 | Svislé přemístění výkopku z horniny tř. 1 až 4 hl výkopu do 2,5 m | m3 | 56.1 | 73.82 | 4141.3 | 0 | 4141.3 | 0
14 | 162201102 | Vodorovné přemístění do 50 m výkopku/sypaniny z horniny tř. 1 až 4 | m3 | 35.7 | 33.4 | 1192.38 | 0 | 1192.38 | 0
15 | 162701105 | Vodorovné přemístění do 10000 m výkopku/sypaniny z horniny tř. 1 až 4 | m3 | 20.4 | 227 | 4630.8 | 0 | 4630.8 | 0
16 | 167101101 | Nakládání výkopku z hornin tř. 1 až 4 do 100 m3 | m3 | 20.4 | 160 | 3264 | 0 | 3264 | 0
17 | 171201201 | Uložení sypaniny na skládky | m3 | 20.4 | 14.9 | 303.96 | 0 | 303.96 | 0
18 | 171201211 | Poplatek za uložení odpadu ze sypaniny na skládce (skládkovné) | t | 33.966 | 140 | 0 | 4755.24 | 4755.24 | 0
19 | 174101101 | Zásyp jam, šachet rýh nebo kolem objektů sypaninou se zhutněním | m3 | 35.7 | 79.47 | 2837.08 | 0 | 2837.08 | 0
20 | 175151101 | Obsypání potrubí strojně sypaninou bez prohození, uloženou do 3 m | m3 | 15.3 | 181.1 | 2770.83 | 0 | 2770.83 | 0
21 | 583313400 | kamenivo těžené drobné prané (Bratčice) frakce 0-4 pr. | t | 28.84 | 301 | 0 | 8680.84 | 8680.84 | 28.84
| 4 | Vodorovné konstrukce |  |  |  | 2381.33 | 4494.9 | 6876.23 | 0
22 | 451572111 | Lože pod potrubí otevřený výkop z kameniva drobného těženého | m3 | 5.1 | 877.88 | 2056.83 | 2420.36 | 4477.19 | 0
23 | 451577777 | Podklad nebo lože pod dlažbu vodorovný nebo do sklonu 1:5 z kameniva těženého tl do 100 mm | m2 | 27.2 | 88.2 | 324.5 | 2074.54 | 2399.04 | 0
| 5 | Komunikace pozemní |  |  |  | 7986.85 | 2152.65 | 10139.5 | 3.1914
24 | 564251111 | Podklad nebo podsyp ze štěrkopísku ŠP tl 150 mm | m2 | 3 | 90.8 | 44.7 | 227.7 | 272.4 | 0
25 | 564651111 | Podklad z kameniva hrubého drceného vel. 63-125 mm tl 150 mm | m2 | 3 | 132 | 67.05 | 328.95 | 396 | 0
26 | 564731111 | Podklad z kameniva hrubého drceného vel. 32-63 mm tl 100 mm | m2 | 3 | 93 | 54.48 | 224.52 | 279 | 0
27 | 591111111 | Kladení dlažby z kostek velkých z kamene do lože z kameniva těženého tl 50 mm | m2 | 3 | 352 | 851.31 | 204.69 | 1056 | 0.5511
28 | 596211210 | Kladení zámkové dlažby komunikací pro pěší tl 80 mm skupiny A pl do 50 m2 | m2 | 27.2 | 293 | 6880.78 | 1088.82 | 7969.6 | 2.3297
29 | 599432111 | Vyplnění spár dlažby z lomového kamene drobným kamenivem | m2 | 3 | 55.5 | 88.53 | 77.97 | 166.5 | 0.31062
| 8 | Trubní vedení |  |  |  | 30133.93 | 32040.55 | 62174.48 | 0.32471
30 | 723190907 | Odvzdušnění nebo napuštění plynovodního potrubí | m | 85 | 22.8 | 1938 | 0 | 1938 | 0
31 | 723190909 | Zkouška těsnosti potrubí plynovodního | kus | 85 | 191 | 16235 | 0 | 16235 | 0
32 | 871161211 | Montáž potrubí z PE100 SDR 11 otevřený výkop svařovaných elektrotvarovkou D 32 x 3,0 mm | m | 8 | 54.11 | 432.88 | 0 | 432.88 | 0
33 | 286134800 | potrubí plynovodní PE100 SDR 11, návin se signalizační vrstvou 30 x 3,0 mm | m | 8 | 33.5 | 0 | 268 | 268 | 0.00224
34 | 871211211 | Montáž potrubí z PE100 SDR 11 otevřený výkop svařovaných elektrotvarovkou D 63 x 5,8 mm | m | 80 | 76.5 | 6120 | 0 | 6120 | 0
35 | 286139620 | trubka ochranná pro plyn PEHD 63 x 3,0 mm | m | 3 | 59.6 | 0 | 178.8 | 178.8 | 0.00177
36 | 286134830 | potrubí plynovodní PE100 SDR 11, návin se signalizační vrstvou 63 x 5,8 mm | m | 77 | 119 | 0 | 9163 | 9163 | 0.08085
37 | 871241221 | Montáž potrubí z PE100 otevřený výkop svařovaných elektrotvarovkou D 90 | m | 4 | 78.4 | 313.6 | 0 | 313.6 | 0
38 | 286139640 | trubka ochranná pro plyn PEHD 90 x 3,5 mm | m | 4 | 96.1 | 0 | 384.4 | 384.4 | 0.00384
39 | 877161101 | Montáž elektrospojek na potrubí z PE trub d 32 | kus | 2 | 155 | 310 | 0 | 310 | 0
40 | 286530725 | elektropřechodka PE-mosaz typ LU vnější závit kit 32-3/4" | kus | 2 | 550 | 0 | 1100 | 1100 | 0.00076
41 | 877161112 | Montáž elektrokolen 90° na potrubí z PE trub d 32 | kus | 2 | 155 | 310 | 0 | 310 | 0
42 | 286112860 | elektrokoleno 90°, PE 100, PN 16, d 32 | kus | 2 | 267 | 0 | 534 | 534 | 0.00018
43 | 877211101 | Montáž elektrospojek na potrubí z PE trub d 63 | kus | 5 | 188 | 940 | 0 | 940 | 0
44 | 286159720 | elektrospojka SDR 11, PE 100, PN 16 d 63 | kus | 4 | 107 | 0 | 428 | 428 | 0.00068
45 | 286150230 | elektrozáslepka, PE 100, d 63 | kus | 1 | 354 | 0 | 354 | 354 | 0.00015
46 | 877211110 | Montáž elektrokolen 45° na potrubí z PE trub d 63 | kus | 3 | 178 | 534 | 0 | 534 | 0
47 | 286149460 | elektrokoleno 45°, PE 100, PN 16, d 63 | kus | 3 | 464 | 0 | 1392 | 1392 | 0.00078
48 | 877211122 | Montáž elektro navrtávacích T-kusů s 360° odbočkou na potrubí z PE trub d 63/32 | kus | 2 | 233 | 466 | 0 | 466 | 0
49 | 286140000 | tvarovka navrtávací T-kus s 360° odbočkou, d 63-32 | kus | 2 | 1090 | 0 | 2180 | 2180 | 0.0014
50 | 877261127 | Montáž elektro navrtávacích T-kusů ventil a 360° otočná odbočka na potrubí z PE trub d 110/63 | kus | 1 | 268 | 268 | 0 | 268 | 0
51 | 286140510 | tvarovka navrtávací T-kus s ventilem, s odbočkou 360°, d 110-63 | kus | 1 | 4660 | 0 | 4660 | 4660 | 0.0029
52 | 723234351 | Skříňka pro regulátor plynu a plynoměr HUP | kus | 1 | 2380 | 115.69 | 2264.31 | 2380 | 0.125
53 | 723234352 | Sokl pod skříňku (HUP) | kus | 1 | 1890 | 70 | 1820 | 1890 | 0.056
54 | 723234353 | Dvířka 500x500mm na skříňku regulátoru plynu s označením HUP, odvětraná | kus | 2 | 1290 | 95.56 | 2484.44 | 2580 | 0.012
55 | 723234355 | instalační rám do přístavku OPZ pro uchycení plynového vybavení niky | kus | 2 | 890 | 65.92 | 1714.08 | 1780 | 0.012
56 | 723239102 | Montáž armatur plynovodních se dvěma závity G 3/4 ostatní typ | kus | 2 | 84.4 | 163.38 | 5.42 | 168.8 | 0
57 | 551389620 | kohout kulový PN42, T 185°C, plnoprůtokový, nikl, páčka, (EN 331, MOP 5) R950 3/4" žlutý | kus | 2 | 264 | 0 | 528 | 528 | 0.00076
58 | 899721111 | Signalizační vodič DN do 150 mm na potrubí PVC | m | 90 | 37.7 | 1262.7 | 2130.3 | 3393 | 0.0171
59 | 899722112 | Krytí potrubí z plastů výstražnou fólií z PVC 25 cm | m | 90 | 10.5 | 493.2 | 451.8 | 945 | 0.0063
| 9 | Ostatní konstrukce a práce, bourání |  |  |  | 2411.66 | 0 | 2411.66 | 0
60 | 979021113 | Očištění vybouraných obrubníků a krajníků silničních při překopech inženýrských sítí | m | 1 | 44.3 | 44.3 | 0 | 44.3 | 0
61 | 979051111 | Očištění desek nebo dlaždic se spárováním z kameniva těženého při překopech inženýrských sítí | m2 | 3 | 79.2 | 237.6 | 0 | 237.6 | 0
62 | 979051121 | Očištění zámkových dlaždic se spárováním z kameniva těženého při překopech inženýrských sítí | m2 | 27.2 | 78.3 | 2129.76 | 0 | 2129.76 | 0
| 997 | Přesun sutě |  |  |  | 3847.81 | 938 | 4785.81 | 0
63 | 997221551 | Vodorovná doprava suti ze sypkých materiálů do 1 km | t | 6.7 | 39.1 | 261.97 | 0 | 261.97 | 0
64 | 997221559 | Příplatek ZKD 1 km u vodorovné dopravy suti ze sypkých materiálů | t | 67 | 8.72 | 584.24 | 0 | 584.24 | 0
65 | 997221612 | Nakládání vybouraných hmot na dopravní prostředky pro vodorovnou dopravu | t | 6.7 | 448 | 3001.6 | 0 | 3001.6 | 0
66 | 997221855 | Poplatek za uložení odpadu z kameniva na skládce (skládkovné) | t | 6.7 | 140 | 0 | 938 | 938 | 0
| 998 | Přesun hmot |  |  |  | 267.48 | 0 | 267.48 | 0
67 | 998276101 | Přesun hmot pro trubní vedení z trub z plastických hmot otevřený výkop | t | 0.325 | 823 | 267.48 | 0 | 267.48 | 0
| 783 | Dokončovací práce - nátěry |  |  |  | 227.66 | 100.34 | 328 | 0.0007
68 | 783627511 | Krycí dvojnásobný akrylátový nátěr armatur DN do 100 mm | kus | 2 | 164 | 227.66 | 100.34 | 328 | 0.0007
| M | Práce a dodávky M |  |  |  | 6567.28 | 217.16 | 6784.44 | 0
| 23-M | Montáže potrubí |  |  |  | 6567.28 | 217.16 | 6784.44 | 0
69 | 230170001 | Tlakové zkoušky těsnosti potrubí - příprava DN do 40 | sada | 1 | 2220 | 2165.1 | 54.9 | 2220 | 0
70 | 230170002 | Tlakové zkoušky těsnosti potrubí - příprava DN do 80 | sada | 1 | 2470 | 2411.44 | 58.56 | 2470 | 0
71 | 230170011 | Tlakové zkoušky těsnosti potrubí - zkouška DN do 40 | m | 8 | 6.93 | 55.44 | 0 | 55.44 | 0
72 | 230170012 | Tlakové zkoušky těsnosti potrubí - zkouška DN do 80 | m | 77 | 15 | 1155 | 0 | 1155 | 0
73 | 230230016 | Hlavní tlaková zkouška vzduchem 0,6 MPa DN 50 | m | 85 | 10.4 | 780.3 | 103.7 | 884 | 0
|  | Celkem |  |  |  | 122253.91 | 54859.16 | 177113.07 | 32.8517