## 3b. Výkaz - SANIT
VÝKAZ VÝMĚR |  |  |  | Objednatel: Obec Libčany, Libčany čp.80, 503 22 Libčany
Stavba: Plynofikace OÚ Libčany čp.80, Prodloužení STL řadu |  |  |  | Projektant : Sanit Studio s.r.o., Jižní 870, 500 03 Hradec Kr.
Objekt: Plynovod |  |  |  | Zpracoval: David Stanner
Místo: Libčany |  |  |  | Datum: 16. 8. 2017
P.Č. | Kód položky | Popis | MJ | Množství celkem | Jednotková cena | Celková cena
1 | 2 | 3 | 4 | 5 | 6 | 7
| HSV | Práce a dodávky HSV
| 1 | Zemní práce
1 | 113106023 | Rozebrání dlažeb při překopech komunikací pro pěší ze zámkových dlaždic plochy do 15 m2 | m2 | 27.2
2 | 113106051 | Rozebrání dlažeb při překopech vozovek z velkých kostek s ložem z kameniva plochy do 15 m2 | m2 | 3
3 | 113107011 | Odstranění podkladu plochy do 15 m2 z kameniva těženého tl 100 mm při překopech inž sítí | m2 | 27.2
4 | 113107012 | Odstranění podkladu plochy do 15 m2 z kameniva těženého tl 200 mm při překopech inž sítí | m2 | 3
5 | 113107022 | Odstranění podkladu plochy do 15 m2 z kameniva drceného tl 200 mm při překopech inž sítí | m2 | 3
6 | 113201112 | Vytrhání obrub silničních ležatých | m | 1
7 | 119001401 | Dočasné zajištění potrubí ocelového nebo litinového DN do 200 | m | 6
8 | 119001421 | Dočasné zajištění kabelů a kabelových tratí ze 3 volně ložených kabelů | m | 12
9 | 120001101 | Příplatek za ztížení vykopávky v blízkosti podzemního vedení | m3 | 6.84
10 | 120901101 | Bourání zdiva cihelného nebo smíšeného v odkopávkách nebo prokopávkách na maltu vápennou ručně | m3 | 0.123
11 | 132201101 | Hloubení rýh š do 600 mm v hornině tř. 3 objemu do 100 m3 | m3 | 56.1
12 | 132201109 | Příplatek za lepivost k hloubení rýh š do 600 mm v hornině tř. 3 | m3 | 28.05
13 | 161101101 | Svislé přemístění výkopku z horniny tř. 1 až 4 hl výkopu do 2,5 m | m3 | 56.1
14 | 162201102 | Vodorovné přemístění do 50 m výkopku/sypaniny z horniny tř. 1 až 4 | m3 | 35.7
15 | 162701105 | Vodorovné přemístění do 10000 m výkopku/sypaniny z horniny tř. 1 až 4 | m3 | 20.4
16 | 167101101 | Nakládání výkopku z hornin tř. 1 až 4 do 100 m3 | m3 | 20.4
17 | 171201201 | Uložení sypaniny na skládky | m3 | 20.4
18 | 171201211 | Poplatek za uložení odpadu ze sypaniny na skládce (skládkovné) | t | 33.966
19 | 174101101 | Zásyp jam, šachet rýh nebo kolem objektů sypaninou se zhutněním | m3 | 35.7
20 | 175151101 | Obsypání potrubí strojně sypaninou bez prohození, uloženou do 3 m | m3 | 15.3
21 | 583313400 | kamenivo těžené drobné prané (Bratčice) frakce 0-4 pr. | t | 28.84
| 4 | Vodorovné konstrukce
22 | 451572111 | Lože pod potrubí otevřený výkop z kameniva drobného těženého | m3 | 5.1
23 | 451577777 | Podklad nebo lože pod dlažbu vodorovný nebo do sklonu 1:5 z kameniva těženého tl do 100 mm | m2 | 27.2
| 5 | Komunikace pozemní
24 | 564251111 | Podklad nebo podsyp ze štěrkopísku ŠP tl 150 mm | m2 | 3
25 | 564651111 | Podklad z kameniva hrubého drceného vel. 63-125 mm tl 150 mm | m2 | 3
26 | 564731111 | Podklad z kameniva hrubého drceného vel. 32-63 mm tl 100 mm | m2 | 3
27 | 591111111 | Kladení dlažby z kostek velkých z kamene do lože z kameniva těženého tl 50 mm | m2 | 3
28 | 596211210 | Kladení zámkové dlažby komunikací pro pěší tl 80 mm skupiny A pl do 50 m2 | m2 | 27.2
29 | 599432111 | Vyplnění spár dlažby z lomového kamene drobným kamenivem | m2 | 3
| 8 | Trubní vedení
30 | 723190907 | Odvzdušnění nebo napuštění plynovodního potrubí | m | 85
31 | 723190909 | Zkouška těsnosti potrubí plynovodního | kus | 85
32 | 871161211 | Montáž potrubí z PE100 SDR 11 otevřený výkop svařovaných elektrotvarovkou D 32 x 3,0 mm | m | 8
33 | 286134800 | potrubí plynovodní PE100 SDR 11, návin se signalizační vrstvou 30 x 3,0 mm | m | 8
34 | 871211211 | Montáž potrubí z PE100 SDR 11 otevřený výkop svařovaných elektrotvarovkou D 63 x 5,8 mm | m | 80
35 | 286139620 | trubka ochranná pro plyn PEHD 63 x 3,0 mm | m | 3
36 | 286134830 | potrubí plynovodní PE100 SDR 11, návin se signalizační vrstvou 63 x 5,8 mm | m | 77
37 | 871241221 | Montáž potrubí z PE100 otevřený výkop svařovaných elektrotvarovkou D 90 | m | 4
38 | 286139640 | trubka ochranná pro plyn PEHD 90 x 3,5 mm | m | 4
39 | 877161101 | Montáž elektrospojek na potrubí z PE trub d 32 | kus | 2
40 | 286530725 | elektropřechodka PE-mosaz typ LU vnější závit kit 32-3/4" | kus | 2
41 | 877161112 | Montáž elektrokolen 90° na potrubí z PE trub d 32 | kus | 2
42 | 286112860 | elektrokoleno 90°, PE 100, PN 16, d 32 | kus | 2
43 | 877211101 | Montáž elektrospojek na potrubí z PE trub d 63 | kus | 5
44 | 286159720 | elektrospojka SDR 11, PE 100, PN 16 d 63 | kus | 4
45 | 286150230 | elektrozáslepka, PE 100, d 63 | kus | 1
46 | 877211110 | Montáž elektrokolen 45° na potrubí z PE trub d 63 | kus | 3
47 | 286149460 | elektrokoleno 45°, PE 100, PN 16, d 63 | kus | 3
48 | 877211122 | Montáž elektro navrtávacích T-kusů s 360° odbočkou na potrubí z PE trub d 63/32 | kus | 2
49 | 286140000 | tvarovka navrtávací T-kus s 360° odbočkou, d 63-32 | kus | 2
50 | 877261127 | Montáž elektro navrtávacích T-kusů ventil a 360° otočná odbočka na potrubí z PE trub d 110/63 | kus | 1
51 | 286140510 | tvarovka navrtávací T-kus s ventilem, s odbočkou 360°, d 110-63 | kus | 1
52 | 723234351 | Skříňka pro regulátor plynu a plynoměr HUP | kus | 1
53 | 723234352 | Sokl pod skříňku (HUP) | kus | 1
54 | 723234353 | Dvířka 500x500mm na skříňku regulátoru plynu s označením HUP, odvětraná | kus | 2
55 | 723234355 | instalační rám do přístavku OPZ pro uchycení plynového vybavení niky | kus | 2
56 | 723239102 | Montáž armatur plynovodních se dvěma závity G 3/4 ostatní typ | kus | 2
57 | 551389620 | kohout kulový PN42, T 185°C, plnoprůtokový, nikl, páčka, (EN 331, MOP 5) R950 3/4" žlutý | kus | 2
58 | 899721111 | Signalizační vodič DN do 150 mm na potrubí PVC | m | 90
59 | 899722112 | Krytí potrubí z plastů výstražnou fólií z PVC 25 cm | m | 90
| 9 | Ostatní konstrukce a práce, bourání
60 | 979021113 | Očištění vybouraných obrubníků a krajníků silničních při překopech inženýrských sítí | m | 1
61 | 979051111 | Očištění desek nebo dlaždic se spárováním z kameniva těženého při překopech inženýrských sítí | m2 | 3
62 | 979051121 | Očištění zámkových dlaždic se spárováním z kameniva těženého při překopech inženýrských sítí | m2 | 27.2
| 997 | Přesun sutě
63 | 997221551 | Vodorovná doprava suti ze sypkých materiálů do 1 km | t | 6.7
64 | 997221559 | Příplatek ZKD 1 km u vodorovné dopravy suti ze sypkých materiálů | t | 67
65 | 997221612 | Nakládání vybouraných hmot na dopravní prostředky pro vodorovnou dopravu | t | 6.7
66 | 997221855 | Poplatek za uložení odpadu z kameniva na skládce (skládkovné) | t | 6.7
| 998 | Přesun hmot
67 | 998276101 | Přesun hmot pro trubní vedení z trub z plastických hmot otevřený výkop | t | 0.325
| 783 | Dokončovací práce - nátěry
68 | 783627511 | Krycí dvojnásobný akrylátový nátěr armatur DN do 100 mm | kus | 2
| M | Práce a dodávky M
| 23-M | Montáže potrubí
69 | 230170001 | Tlakové zkoušky těsnosti potrubí - příprava DN do 40 | sada | 1
70 | 230170002 | Tlakové zkoušky těsnosti potrubí - příprava DN do 80 | sada | 1
71 | 230170011 | Tlakové zkoušky těsnosti potrubí - zkouška DN do 40 | m | 8
72 | 230170012 | Tlakové zkoušky těsnosti potrubí - zkouška DN do 80 | m | 77
73 | 230230016 | Hlavní tlaková zkouška vzduchem 0,6 MPa DN 50 | m | 85
Celkem